## Hoja1
N.° | Componente / material | Especificación técnica | Función dentro del prototipo
1 | Placa de desarrollo Arduino Uno R3 | Basada en microcontrolador ATmega328P de 8 bits | Unidad principal de control encargada de recibir la señal del sensor y ejecutar las acciones de control del servomotor.
2 | Microservomotor SG90 | Servomotor de posición angular, alimentación nominal de 5 V | Accionamiento de la compuerta de clasificación para direccionar los frutos según la categoría determinada por el sistema.
3 | Sensor infrarrojo de detección de obstáculos FC-51 | Módulo sensor IR con salida digital y sensibilidad ajustable | Detección de la presencia del fruto en la zona de captura y activación del proceso de adquisición de imagen.
4 | Motorreductor DC JGA25-370 | Motor DC con caja reductora, tensión nominal de 12 V | Generación del movimiento necesario para el desplazamiento de la banda transportadora.
5 | Fuente de alimentación de 12 V DC / 2 A | Salida de 12 V, corriente máxima de 2 A | Alimentación eléctrica del motorreductor de la banda transportadora.
6 | Fuente de alimentación de 5 V DC / 2 A | Salida de 5 V, corriente máxima de 2 A | Alimentación independiente de los componentes que requieren 5 V, principalmente el servomotor, reduciendo la carga sobre la placa Arduino.
7 | Interruptor basculante redondo (Round Rocker Switch) | Interruptor eléctrico ON/OFF | Control manual de encendido y apagado de la alimentación del sistema de transporte.
8 | Protoboard de 830 puntos | Placa de pruebas sin soldadura | Interconexión y distribución temporal de las señales y alimentación de los componentes electrónicos.
9 | Cables puente Dupont macho–macho | Conductores para prototipado electrónico | Interconexión entre la placa Arduino, protoboard y otros módulos electrónicos.
10 | Cables puente Dupont hembra–macho | Conductores para prototipado electrónico | Conexión entre módulos con terminales macho y la placa/protoboard.
11 | Banda transportadora elástica | Ancho aproximado: 10 cm | Superficie de transporte sobre la cual se desplazan los frutos durante el proceso de clasificación.
12 | Sistema de transmisión síncrona GT2-6 | Juego de poleas y correa dentada GT2, ancho de correa de 6 mm | Transmisión del movimiento generado por el motorreductor hacia el mecanismo de la banda transportadora.
13 | Rodillo guía con recubrimiento de polímero y rodamiento integrado | Rodillo de soporte y guiado | Guiado, soporte y reducción de la fricción durante el desplazamiento de la banda.
14 | Rueda guía metálica para riel con rodamiento | Rueda metálica con rodamiento integrado | Soporte mecánico, alineamiento y desplazamiento de los elementos móviles del sistema.
15 | Perfil Tee Principal CKM T417 | Longitud aproximada: 1 m | Elemento estructural utilizado para el soporte y montaje del prototipo.
16 | Lámina de policarbonato | Área aproximada utilizada: 2 m² | Construcción de superficies, soportes, protecciones y elementos estructurales del prototipo.
17 | Lámpara LED compacta con tecnología COB | Fuente de iluminación LED de alta densidad | Iluminación controlada de la zona de captura para mejorar las condiciones visuales durante la adquisición de imágenes del fruto.